## Sheet1
1.6kw变频机10003-00894-00易损零件清单
序号 | 物料编码 | 零件名称 | 规格 | 单位 | 单台用量 | 备注
动力 | 20027-00003-00 | 火花塞 | 火花塞部件/156F/E5RTC | 个 | 1
| 20024-00188-00 | 化油器 | 化油器总成/P16D-年月日+线号+流水号-01/EPA3/油嘴Φ4XΦ6.5/149F/带步进电机/线动/ | 个 | 1
| 33048-00072-00 | 化油器垫片 | 化油器垫片/WNY-300无石棉耐油橡胶/厚1/绿色/149F/ | 件 | 1
| 33048-00056-00 | 曲轴箱盖密封圈 | 进口无石棉/149F | 件 | 1
| 33048-00012-00 | 气缸头密封垫 | 汽缸头密封垫/不锈钢复合钢板/Φ49.6/厚0.25±0.05/149F | 件 | 1
| 33048-00018-00 | 气缸盖密封垫 | 汽缸盖密封垫/WNY-300无石棉耐油橡胶板/绿色/AP149F/ | 件 | 1
| 33048-00042-00 | 空滤器密封垫 | 空滤器密封垫/WNY-300无石棉耐油橡胶板/149F/0.5±0.1/绿色/ | 件 | 1
| 20028-00067-01 | 点火线圈总成 | 点火线圈部件/149F/带屏蔽帽/10KΩ/带橡胶保护套/ROHS/ | 件 | 1
| 20007-00012-00 | 步进电机 | 步进电机/24BYJ48-025U/12DC/线长370 | 件 | 2
机组 | 34024-00105-00 | 夹片螺母 | 夹片螺母/M5/65MN/白锌 | 件 | 12
| 34024-00085-00 | 夹片螺母 | 夹片螺母/M6螺孔/22.6x16x9.8/65MN/2KW拉杆式变频机/ROHS/ | 件 | 6
| 20136-00132-00 | 逆变器总成 | 逆变器部件/1.6KW/230V/50HZ/双支耳/改进款/SC/单电容 | 个 | 1
| 33013-00204-00 | 后盖板 | 后盖板总成/402.5x336x34/1.6kw简易款变频机/PP+TD(23%)/红色H049 | 件 | 1
| 33013-00080-01 | 逆变器进气盖板 | 逆变器进气盖板/1.6KW变频机改进款/283x224x91/阻燃等级V2 | 件 | 1
| 33013-00202-00 | 机器前壳总成 | 前壳总成/450x473x151/1.6kw简易款变频机/PP+TD(23%)/红色H049 | 件 | 1
| 33013-00203-00 | 机器后壳总成 | 后壳总成/450x149x473/1.6kw简易款变频机/PP+TD(23%)/红色H049 | 件 | 1
| 33013-00116-01 | 消声器出气盖板 | 出气盖板总成/295x64.8x175/1.6KW变频机2.0/黑色/阻燃等级V1 | 件 | 1
| 20005-00078-00 | 变频电机定子 | 变频电机定子/2.2KW/230V/120圆X21A/4500R/QZY/Φ0.67/W360标H/ROHS | 件 | 1
| 20006-00051-00 | 变频电机转子 | 变频电机转子/Φ145X44.5/6齿/磁钢35/铁氧体/Φ17.5/配120圆/ROHS/新风道/ | 件 | 1
| 30111-00088-01 | 十字槽盘头螺钉 | 十字槽盘头螺钉/M5/14/6.8级/黑锌/GB-T 3098/全螺纹/ROHS/ | 件 | 14
| 33089-00073-00 | 动力底板 | 动力底板/459x251x64/PC+PBT/1.6KW变频机改进款/ | 件 | 1
| 31026-00121-00 | 开关手柄 | 开关/开关手柄/Φ50x65.5/1.6KW变频机改进款 | 件 | 1
| 31026-00129-00 | 三合一开关总 | 开关/三合一开关总成/黑色/2KW拉杆式变频机/ | 件 | 1