## Sheet1
10003-00893-00 机组爆炸图零部件明细
No. | Bom NR | 中文/Description | Part Name | Quantity | Unit
1 | 20260-02828-02 | 发动机部件/SC460/手电启动/60HZ/本田斜网/R160手柄/红色亮光RE/朝2点方向/全金属空滤器/ROHS/全金属凸轮/汽油/电机轴3:16/无支耳/动力盖/三线/自动风门/带限速器/带单压电机 | engine assy | 1 | PC
2 | 30125-00026-01 | 六角法兰面螺母/M10*1.25/S=14/黑锌/8.8级/ROHS/ | hex nut (black color) | 4 | PC
3 | 34030-00034-01 | 减振支座/橡胶/29x29/邵氏硬度60-65/下M8x1.25x16/上M10x1.25x40/居中/带限位钩/ROHS/319451/ | shock absorber support | 3 | PC
4 | 33126-00050-00 | 堵头/丁腈橡胶/黑色/放油堵头 | bleeding choke plug | 1 | PC
5 | 34030-00129-00 | 逆变器减震垫/丁腈橡胶/黑亚光/7kw静音变频机/ | inverter shock pad | 2 | PC
6 | 33013-00153-00 | 底板总成/7KW静音变频机/黑色亚光B4/ | base plane assy | 1 | PC
7 | 20249-00206-00 | 支撑部件/机架支座/651x425.2/Q235/黑亚光B4/7KW静音变频机/ | bracket components | 1 | PC
8 | 30125-00023-02 | 六角法兰面螺母/M8*1.25/S=13/黑锌/8.8级/ROHS/ | hex nut (black color) | 21 | PC
9 | 70002-02723-00 | 刹车部件/7kw静音变频机/电泳黑/加大刹车杆限位部分 | braking components | 1 | PC
10 | 30101-00361-01 | 六角法兰面螺栓/M8*1.25/25/S=10/8.8级/黑锌/ROHS/ | hex bolts | 2 | PC
11 | 30101-00355-01 | 六角法兰面螺栓/M8*1.25/16/S=10/8.8级/黑锌/ROHS/ | hex bolts | 18 | PC
12 | 30136-00115-02 | 平垫圈/Φ8*Φ22*1.5/黑锌/ROHS/ | flat washer | 5 | PC
13 | 34032-00041-01 | 衬套/Φ16.5xΦ24x25/镀黑锌/7kw静音变频机/ROHS/ | hub | 1 | PC
14 | 34031-00059-02 | 轮轴/蓝白锌/Φ16*Φ16*552.7/7kw静音变频机/ROHS/ | wheel shaft | 1 | PC
15 | 20134-00127-03 | 轮子总成/实心轮/7″/轴Φ16/金属轮毂/7Kw静音变频机专用/电泳黑 | wheel assy | 4 | PC
16 | 34031-00060-02 | 轮轴/蓝白锌/Φ16*Φ16*527.7/7kw静音变频机/ROHS/ | wheel shaft | 1 | PC
17 | 33014-00490-00 | 消声器排风下罩总成/7kw静音变频机/ | muffler air exhasut bottom cover assy | 1 | PC
18 | 33013-00112-00 | 消声器下罩盖板/7kw静音变频机/ST12 t=1/镀兰白锌/ | muffler bottom cover assy | 1 | PC
19 | 30101-00395-01 | 六角法兰面螺栓/M6x1/12/S=10/8.8级/黑锌/ROHS | hex bolt | 3 | PC
20 | 30101-00549-01 | 六角法兰面螺栓/M10*1.25/30/8.8级/白锌/ROHS/ | hex bolt | 1 | PC
21 | 30101-00365-01 | 六角法兰面螺栓/M8*1.25/30/S=10/8.8级/白锌/ROHS/ | hex bolt | 4 | PC
22 | 20202-00486-00 | 消声器部件/7KW/内置火花消除器/配SC460动力/7KW静音变频机/40目外 | muffler components | 1 | PC
23 | 33014-00379-00 | 消声器排风罩/7kw静音变频机/硅橡胶/黑色亚光B4/ | muffler air exhaust cover | 1 | PC
24 | 30101-00043-01 | 六角法兰面螺栓/M8*1.25/20/S=10/8.8级/白锌/ROHS/ | hex bolt | 4 | PC
25 | 33014-00483-00 | 消声器排风罩总成/7kw静音变频机/黑色亚光B4/ | muffler air exhasut cover assy | 1 | PC
26 | 30101-00407-02 | 六角法兰面螺栓/M6*1/25/S=8/8.8级/黑锌/ROHS/ | hex bolt | 10 | PC
27 | 33014-00378-00 | 电机排风罩/7kw静音变频机/硅橡胶/黑色亚光B4/ | alternator air exhaust cover | 1 | PC
28 | 20014-00180-00 | 支架/铝合金/7kw静音变频机/配Φ32手把管/左/ | bracket | 2 | PC
29 | 20014-00179-00 | 支架/铝合金/7kw静音变频机/配Φ32手把管/右/ | bracket | 2 | PC
30 | 34040-00099-00 | 机架右横梁/7KW静音变频机/长504.2/黑色亚光B4/Q235/ | frame crosshead right | 2 | PC
31 | 34040-00066-00 | 前后上横梁/7KW静音变频机/Q235/ | upper cross frame (front & rear) | 2 | PC
32 | 34040-00068-00 | 前下横梁/7KW静音变频机/Q235/ | bottom cross frame | 1 | PC
33 | 30101-00405-01 | 六角法兰面螺栓/M6*1/20/S=8/8.8级/黑锌/ROHS/ | hex bolt | 14 | PC
34 | 31002-00031-00 | 蓄电池/149*85*130/12V.14Ah/左正右负/UL认证/英法文 | battery | 1 | PC
35 | 20032-00071-00 | 电瓶盒/160.5*95/黑色亚光B4/Q235/7kw静音变频机/ | battery case | 1 | PC
36 | 20114-04946-00 | 控制面板总成/G6款/230V/船型开关带防水帽¦怠速开关带防水帽¦遥控学习开关¦一键启动按钮/一键启动/带遥控/蓝色欧式工业插座250V32A¦蓝色欧式普通插座250V16A¦并联插孔带防水帽¦USB插座带防尘盖¦ATS插座带防水帽¦点烟器式直流插座/9A直流热保带防水帽¦1P-31A断路器(1.25倍)带防水帽¦1P-16A断路器(1.25倍)带防水帽/三合一表/有电源指示灯¦有过载指示灯¦有机油报警灯¦学习指示灯/10003-00893-00 | control panel assy | 1 | PC
37 | 30101-00412-02 | 六角法兰面螺栓/M6*1/30/S=8/8.8级/黑锌/ROHS/ | het bolt | 4 | PC
38 | 34021-00240-00 | 导风罩总成/黑色亚光B4/7KW静音变频机/改大安装孔 | wind scooper assy | 1 | PC
39 | 20014-00136-00 | 逆变器左支架/7kw静音变频机/蓝白锌/ | inverter left bracket | 1 | PC
40 | 20014-00137-00 | 逆变器右支架/7kw静音变频机/蓝白锌/ | inverter right bracket | 1 | PC
41 | 20136-00150-00 | 逆变器部件/7KW/230V/50HZ/并联输出/瑜欣/ | inverter components | 1 | PC
42 | 30125-00019-01 | 六角法兰面螺母/M6*1/S=10/黑锌/8.8级/ROHS/ | hex nut (black color) | 5 | PC
43 | 20130-00482-02 | 燃油箱总成/G6款/7KW/525.1x486.2/26L/红色亮光RE/无标识/方油标/带出油嘴 | fuel tank assy | 1 | PC
44 | 33275-00072-00 | 油箱密封条/512.9*457.2/丁腈橡胶/黑色/7kw静音变频机/ | fuel tank sealing rod | 1 | PC
45 | 70002-00551-01 | 自攻螺钉/M5*25/ROHS | grub screw | 12 | PC
46 | 33013-00185-00 | 上盖板总成/7KW静音变频机/黑色亚光B4/加厚版/ | upper cover plate assy | 2 | PC
47 | 20135-00337-00 | 手把管总成/Φ32/直管/520/黑色亚光B4 | handle bar assy | 1 | PC
48 | 20135-00356-00 | 手把管总成/Φ32/直管/521/黑色亚光/7KW静音变频机 | handle bar assy | 1 | PC
49 | 30101-00341-02 | 六角法兰面螺栓/M6*1/16/S=8/8.8级/黑锌/ROHS/ | hex bolt | 45 | PC
50 | 33013-00310-00 | 右侧板总成/7kw静音变频机/黑色亚光B4/加厚 | right side plate assy | 1 | PC
51 | 33126-00025-00 | 堵头/Φ35.2/丁腈橡胶/黑色/放油螺栓堵头 | bleeding choke plug | 1 | PC
52 | 33013-00315-01 | 右侧窗口板总成/7KW静音变频机/黑色亚光B4/带拉手档块/ROHS | right side window panel assy | 1 | PC
53 | 33013-00191-00 | 右侧窗口机油板总成/7kw静音变频机/黑色亚光B4/加厚版/ | right side window panel oil plane assy | 1 | PC
54 | 33013-00320-00 | 左侧板总成/7KW静音变频机/黑色亚光B4 | left side plate assy | 1 | PC
55 | 33013-00316-00 | 左侧窗口板总成/7KW静音变频机/红色亚光/取消弹簧甲片支耳 | left side window panel assy | 1 | PC
56 | 33013-00324-00 | 电机覆盖板总成/黑色亚光B4/7KW静音频机/加衬套 | alternator cover plate assy | 1 | PC
57 | 33275-00073-00 | 面板密封条/411.9*191.9/丁腈橡胶/黑色/7kw静音变频机/ | panel sealing rod | 1 | PC
58 | 33013-00322-00 | 逆变器覆盖板总成/黑色亚光B4/7KW静音变频机/加衬套 | inverter cover plate assy | 1 | PC
59 | 33015-00012-02 | 手把胶套/Φ31*Φ40*230/全发泡橡胶/黑色/外表面毛面/内表面光滑/ROHS/ | handle bar rubber strip | 5 | PC
60 | 34024-00032-00 | 卡箍/B10.5/白锌/ROHS/ | clamp | 1 | PC
61 | 34024-00025-00 | 卡箍/B9.5/白锌/ROHS/ | clamp | 2 | PC
62 | 34023-00201-00 | 燃油管/Φ7xΦ11/总长120/FKM+ECO/直管 | fuel pipe | 1 | PC
63 | 34037-00003-01 | 过滤网总成/白色/Ф8.2x49/网Ф3xФ5/ROHS/ | filter screen assy | 1 | PC
64 | 30136-00112-01 | 平垫圈/Φ6.5xΦ18x1.6/黑锌/ROHS/ | flat washer | 10 | PC
65 | 30136-00071-01 | 平垫圈/Φ8xΦ23x2.5/白锌/ROHS/ | flat washer | 4 | PC
66 | 30121-00007-01 | 六角螺母/M8*1.25/S=13/黑锌/8.8级/GB/T 6170/ROHS/ | hex nut (black color) | 2 | PC
67 | 30139-00036-01 | 弹簧垫圈/Φ8.5/黑锌/GB895/ROHS/ | spring gasket | 2 | PC
68 | 33048-00093-00 | 消声器垫片/石墨/188F/1.5±0.1/缸头处、小/ROHS | muffler washer | 2 | PC
69 | 70002-02313-00 | 蓄电池箍带/7kw静音变频机/ | battery strap belt | 1 | PC
70 | 20196-00088-01 | 线束部件/黑/Φ6*Φ6/340/6mm²/负极充电线/带热缩管/白色黄腊管/橡 | wire components | 1 | PC
71 | 20196-00069-01 | 线束部件/Φ6*Φ6*700/正极充电线/黑色黄蜡管 | wire components | 1 | PC
72 | 34024-00085-00 | 夹片螺母/M6螺孔/22.6*16*9.8/65MN/2KW拉杆式变频机/ROH | clamp nut | 16 | PC
73 | 20196-00122-01 | 线束部件/Φ6*Φ10/120/黄绿/接地线束 | wire components | 1 | PC
74 | 30101-00395-01 | 六角法兰面螺栓/M6x1/12/S=10/8.8级/黑锌/ROHS | hex bolt | 6 | PC
75 | 20014-00220-00 | 稳压模块支架/118*58.5*17/蓝白锌/Q235/7kw静音变频机/ | voltage-stailized module | 1 | PC
76 | 30101-00487-01 | 六角法兰面螺栓/M10*1.25/15/S=10/8.8级/白锌/放油螺栓/ROHS/ | hex bolt | 2 | PC
77 | 31023-00034-01 | 直流稳压器/TJ4016/黑色/瑜欣/不带5V输出/ROHS | DC stabilizer | 1 | PC
78 | 33593-00093-00 | 手把固定座/118*85*57/Q235/黑色亚光/左/ | handle bar fixed base | 1 | PC
79 | 33593-00110-00 | 手把固定座/Q235/黑色亚光/右/7KW静音变频机 | handle bar fixed base | 1 | PC
80 | 33580-00017-01 | 活动销/镀黑锌/WJ20017/319454/ROHS/ | movable pin | 1 | PC
81 | 34015-00031-01 | 紧固弹簧/Φ10.5*Φ13.5*24.5/6圈/黑色/319452/ROHS/ | fixed spring | 1 | PC
82 | 20184-00006-01 | 拉手组件/Φ28*Φ6.5*20/塑料PE/黑色/312016 | handle bar components | 1 | PC
83 | 30101-00274-01 | 六角法兰面螺栓/M5x0.8/12/S=8/8.8级/黑锌/ROHS/ | hex bolt | 1 | PC
84 | 20135-00326-00 | 手把管总成/Φ32/546.5x510/黑色亚光/7KW静音变频机 | handle bar assy | 1 | PC
85 | 30125-00030-02 | 六角法兰面螺母/M10*1.5/S=14/黑锌/8.8级/ROHS/ | hex bolt | 2 | PC
86 | 33580-00064-00 | 手把固定销/M10x55/镀黑锌/环保/圆柱长40.5/S=12/ds=13.5/盘径Φ18/ | handle bar fixed pin | 2 | PC
87 | 30101-00379-01 | 六角法兰面螺栓/M8*1.25/55/S=10/8.8级/黑锌/ROHS/ | hex bolt | 4 | PC
88 | 30128-00013-01 | 尼龙螺母/M8*P1.25/S=13/黑锌/ROHS/ | nylon nut | 4 | PC
89 | 31042-00021-02 | 充电模块/CHB-S02/16V-40V/峰值电压<100V/充电电流输出≤5A/配8A保险管/ROHS | charging module | 1 | PC
90 | 31018-00029-00 | 传感器/温度传感器/Ф6/浩爱/ROHS/线长300 | sensor | 1 | PC
91 | 34030-00203-01 | 减振支座/邵氏硬度60-65/上M10x1.25x35/下M8x1.25x16//居中/带限位钩/ROHS | shock absorber support | 1 | PC