## Sheet1
1 | 20260-06182-04 | 发动机部件/SV320BL/SC/手电启动/60HZ/朝2点方向/全塑料空滤器/欧V排放/全金属凸轮/油气两用/平键轴短/动力盖/双步进双燃料化油器/自动切换 | 1
2 | 33089-00409-00 | 动力安装板/5.5kW拉杆静音变频机/左/Q235/黑色/GA款/动力支撑板 | 1
3 | 33089-00410-00 | 动力安装板/5.5kW拉杆静音变频机/右/Q235/黑色/GA款/动力支撑板 | 1
4 | 30101-00574-00 | 六角法兰面螺栓/M10*1.5/25/S=12/8.8级/白锌/ | 4
5 | 34024-00077-00 | 金属线夹/Φ8*15*178*2.0/DC01/白锌/ | 2
6 | 34030-00257-00 | 减振座/天然橡胶/M8*P1.25*14*9/邵氏硬度50-55/上M8*14/下M8*1.25*14/居中/上下带限位钩/黑色 | 4
7 | 30125-00023-00 | 六角法兰面螺母/M8*1.25/S=13/黑锌/8.8级 | 8
8 | 70009-02324-00 | 胶带/汽车胶带/15*3*6/黑色 | 0.12
9 | 34024-00085-00 | 夹片螺母/M6螺孔/22.6*16*9.8/65MN/2KW拉杆式变频机/ROHS/ | 4
10 | 34024-00105-00 | 夹片螺母/M5/65MN/白锌 | 4
11 | 33013-00507-00 | 动力安装底板总成/GA款/PA6+GF30/黑色皮纹/5.5kW拉杆静音变频机 | 1
12 | 20014-00513-00 | 动力支撑架/5.5kW拉杆静音变频机/黑色亚光B4/Q235/GA款 | 1
13 | 34030-00229-00 | 减振胶垫/丁腈橡胶/黑色/GA款/5.5kW拉杆静音变频机 | 2
14 | 30136-00112-00 | 平垫圈/Φ6.5*Φ18*1.6/黑锌 | 2
15 | 30101-00407-00 | 六角法兰面螺栓/M6*1/25/S=8/8.8级/黑锌/ | 2
16 | 30101-00405-00 | 六角法兰面螺栓/M6*1/20/S=8/8.8级/黑锌/ | 1
17 | 31023-00071-00 | 直流稳压器/10A/带电瓶充电/瑜欣 | 1
18 | 30125-00023-00 | 六角法兰面螺母/M8*1.25/S=13/黑锌/8.8级 | 4
19 | 33624-00257-00 | 支架/Q235/右支撑柱1/GA款/5.5kW拉杆静音变频发电机 | 1
20 | 30101-00398-00 | 六角法兰面螺栓/M6*1/12/S=8/8.8级/黑锌/ROHS/ | 7
21 | 30117-00010-00 | 十字槽盘头自攻螺钉/ST4.2/13/白锌 | 3
22 | 33624-00258-00 | 支架/Q235/右支撑柱2/GA款/带轮轴/5.5kW拉杆静音变频发电机/黑色亚光B4 | 1
23 | 34040-00788-00 | 油箱右横梁/黑色亚光B4/GA款/5.5kW拉杆静音变频机 | 1
24 | 34024-00105-00 | 夹片螺母/M5/65MN/白锌 | 6
25 | 30117-00057-00 | 十字槽盘头自攻螺钉/ST4.8/20/白锌 | 2
26 | 33013-00946-00 | 右外壳总成/BM款/PP+TD23/黑色/5.5kW静音变频机/厂家贴棉状态 | 1
27 | 30101-00398-00 | 六角法兰面螺栓/M6*1/12/S=8/8.8级/黑锌/ROHS/ | 2
28 | 30117-00010-00 | 十字槽盘头自攻螺钉/ST4.2/13/白锌 | 6
29 | 33013-00949-00 | 右侧盖板总成/BM款/PP+TD23/红色H049+皮纹/5.5kW静音变频机/厂家贴棉状态 | 1
30 | 30111-00088-00 | 十字槽盘头螺钉/M5/14/6.8级/黑锌/GB/T 3098/全螺纹/ | 1
31 | 33708-00027-00 | 拉索手柄装饰盖/GA款/不锈钢/抛光/5.5kW拉杆静音变频机 | 1
32 | 30117-00010-00 | 十字槽盘头自攻螺钉/ST4.2/13/白锌 | 1
33 | 33593-00445-00 | 限位挡块/PP/黑色/GA款/5.5kW拉杆静音变频机 | 1
34 | 33013-00510-00 | 机油维护盖板/GA款/PP+TD23/红色H049+皮纹/5.5kW拉杆静音变频机 | 1
35 | 31026-00357-00 | 开关旋钮/维护盖板旋钮/PP/黑色/GA款/5.5kW拉杆静音变频机 | 1
36 | 34032-00298-00 | 衬套/Φ14*Φ18*4/Q195 | 1
37 | 20134-00330-00 | 轮子部件/PU发泡轮/7寸/轴孔Φ12 | 1
38 | 30136-00074-00 | 油箱垫片/Φ6*Φ22*2/黑锌 | 1
39 | 30101-00398-00 | 六角法兰面螺栓/M6*1/12/S=8/8.8级/黑锌/ROHS/ | 1
40 | 34040-00785-00 | 油箱前横梁/黑色亚光B4/油箱前横梁/GA款/5.5kW拉杆静音变频机 | 2
41 | 34024-00207-00 | 卡箍/B8.5/65Mn/白锌 | 1
42 | 34024-00003-00 | 卡箍/B12/白锌/65MN | 1
43 | 33015-00100-00 | 保护套/Φ13*Φ11.5*180/聚氯乙烯/油管保护套/3.5KW拉杆式静音变频机/ | 1
44 | 34023-00379-00 | 燃油管/Φ4.5*Φ10*30+Φ7.5*Φ12*230/FKM+ECO/直管 | 1
45 | 34037-00003-00 | 过滤网总成/白色/Ф8.2*49、网内径Ф3、网外径Ф5 | 1
46 | 20130-00688-00 | 油箱部件/5.5kW拉杆静音变频机/5.5KW/13.5L/黑色亚光B4/常规/不带油箱盖和滤网/带电子游标/带减震垫及衬套 | 1
47 | 34037-00020-00 | 过滤网/油箱过滤网/带红色标记 | 1
48 | 30136-00074-00 | 油箱垫片/Φ6*Φ22*2/黑锌 | 4
49 | 30101-00407-00 | 六角法兰面螺栓/M6*1/25/S=8/8.8级/黑锌/ | 4
50 | 20184-00042-00 | 拉杆总成/GA款/拉杆铝型材/5.5kW拉杆静音变频机 | 1
51 | 30117-00011-00 | 十字槽盘头自攻螺钉/ST4.8/16/白锌 | 2
52 | 34040-00789-00 | 拉杆安装横梁/5.5kW拉杆静音变频机/黑色亚光B4/GA款 | 1
53 | 33013-00939-00 | 上壳总成/BL款/PP+TD23/黑色/5.5kW静音变频机/厂家贴棉状态 | 1
54 | 30111-00088-00 | 十字槽盘头螺钉/M5/14/6.8级/黑锌/GB/T 3098/全螺纹/ | 4
55 | 33126-00022-00 | 堵头/Φ15*5.5/丁腈橡胶/C6款电喷/ | 4
56 | 33706-00188-00 | 扶手架横管/SC5500i/GA款/Q195/黑色亚光/5.5kW静音拉杆变频机 | 1
57 | 33015-00219-00 | 钥匙盒胶套/硅橡胶/SC5500i-BM/黑色 | 1
58 | 33015-00183-00 | 油箱口胶套/丁腈橡胶/黑色/GA款/5.5kW拉杆静音变频发电机 | 1
59 | 20131-00014-01 | 燃油箱盖/不锈钢/无标识/防刮手/ROHS/ | 1
60 | 33580-00072-00 | 异形组合螺栓/Q235A/白锌/5.5kW静音变频机专用 | 2
61 | 60007-00863-00 | 海绵/70*20*3/5.5kW静音变频机电瓶压板海绵/EVA | 1
62 | 20217-00242-00 | 电池压板/厚2.5/5.5kW静音变频机专用 | 1
63 | 30128-00010-00 | 尼龙螺母/M6*P1/S=10/黑锌 | 2
64 | 31002-00159-00 | 蓄电池/113.5*67.5*85/12V/5AH/左负右正/6-FM-5L/英文 | 1
65 | 20196-02980-01 | 电瓶连接线/10AWG/红/黑/带玻纤管/UL/短端 | 1
66 | 20033-00124-00 | 二级减压阀总成/5\8-18 UNF/铝合金/SV320B/35长接头/铜接头 | 1
67 | 30101-00398-00 | 六角法兰面螺栓/M6*1/12/S=8/8.8级/黑锌/ROHS/ | 2
68 | 33004-00898-00 | 减压阀支架/Q235/GA款/黑色亚光/5.5kW拉杆静音变频机 | 1
69 | 30101-00326-00 | 六角法兰面螺栓/M5*0.8/12/S=8/8.8级/黑锌/ | 2
70 | 30125-00023-00 | 六角法兰面螺母/M8*1.25/S=13/黑锌/8.8级 | 4
71 | 33624-00255-00 | 支架/Q235/左支撑柱1/GA款/5.5kW拉杆静音变频发电机/黑色亚光B4 | 1
72 | 33624-00256-00 | 支架/Q235/左支撑柱2/GA款/带轮轴/5.5kW拉杆静音变频发电机/黑色亚光B4 | 1
73 | 30101-00398-00 | 六角法兰面螺栓/M6*1/12/S=8/8.8级/黑锌/ROHS/ | 7
74 | 30117-00011-00 | 十字槽盘头自攻螺钉/ST4.8/16/白锌 | 3
75 | 34040-00787-00 | 油箱左横梁/黑色亚光B4/GA款/5.5kW拉杆静音变频机 | 1
76 | 30101-00398-00 | 六角法兰面螺栓/M6*1/12/S=8/8.8级/黑锌/ROHS/ | 2
77 | 34024-00105-00 | 夹片螺母/M5/65MN/白锌 | 6
78 | 33013-00947-00 | 左外壳总成/BM款/PP+TD23/黑色/5.5kW静音变频机/厂家贴棉状态 | 1
79 | 30117-00010-00 | 十字槽盘头自攻螺钉/ST4.2/13/白锌 | 3
80 | 33593-00445-00 | 限位挡块/PP/黑色/GA款/5.5kW拉杆静音变频机 | 3
81 | 31026-00357-00 | 开关旋钮/维护盖板旋钮/PP/黑色/GA款/5.5kW拉杆静音变频机 | 3
82 | 70009-00317-00 | 弹簧夹片/11.5*10*10/钢板/2KW拉杆式变频机/ROHS | 4
83 | 33013-00948-00 | 左侧盖板总成/BM款/PP+TD23/红色H049+皮纹/5.5kW静音变频机/厂家贴棉状态 | 1
84 | 30117-00057-00 | 十字槽盘头自攻螺钉/ST4.8/20/白锌 | 2
85 | 34032-00298-00 | 衬套/Φ14*Φ18*4/Q195 | 1
86 | 20134-00330-00 | 轮子部件/PU发泡轮/7寸/轴孔Φ12 | 1
87 | 30136-00074-00 | 油箱垫片/Φ6*Φ22*2/黑锌 | 1
88 | 30101-00398-00 | 六角法兰面螺栓/M6*1/12/S=8/8.8级/黑锌/ROHS/ | 1
89 | 34024-00002-00 | 卡箍/B8/白锌/65MN | 1
90 | 20136-00532-00 | 逆变器部件/5.5KW/230V/50HZ/单压带并联/SC/型材 联 | 1
91 | 33004-00896-00 | 逆变器安装支架/Q235/5.5kW拉杆静音变频机/黑亚光B4/GA款 | 1
92 | 30101-00326-00 | 六角法兰面螺栓/M5*0.8/12/S=8/8.8级/黑锌/ | 2
93 | 30101-00405-00 | 六角法兰面螺栓/M6*1/20/S=8/8.8级/黑锌/ | 2
94 | 30117-00011-00 | 十字槽盘头自攻螺钉/ST4.8/16/白锌 | 1
95 | 34024-00004-00 | 金属线夹/Φ6.5*10*100*1.0/白锌/DC01 | 1
96 | 20114-06315-00 | 控制面板总成/BM款5.5KW/230V/复位开关¦启动开关/液晶显示器/显示器自带/点烟器式直流插座/10003-01289-00 | 1
97 | 30111-00088-00 | 十字槽盘头螺钉/M5/14/6.8级/黑锌/GB/T 3098/全螺纹/ | 6
98 | 33013-00941-00 | 出气盖板总成/BL款/PA6+GF30/黑色/5.5kW静音变频机/厂家贴棉状态 | 1
99 | 30111-00088-00 | 十字槽盘头螺钉/M5/14/6.8级/黑锌/GB/T 3098/全螺纹/ | 6